## Blad1
| Voltage | Current(uA) | Min(mW) | Avg Current (uA) | Power (mW) | Current(uA) | Max(mW) | Battery (mA) | Life(d) | Life (m)
Shutdown | 3.6 | 22.9 | 0.08 | 71.1 | 0.26 | 71.2 | 0.26 | 2500 | 1465.0727 | 48.8358 | x
Shutdown w BLE | 3.6 | 23 | 0.08 | 102 | 0.37 | 20580 | 74.09 | 2500 | 1021.2418 | 34.0414 | x
Stop2 w BLE | 3.6 | 364 | 1.31 | 546 | 1.97 | 19120 | 68.83 | 2500 | 190.7814 | 6.3594 | x
Stop1 w BLE | 3.6 | 546 | 1.97 | 667.9 | 2.4 | 19430 | 69.95 | 2500 | 155.9615 | 5.1987 | x
Recording Stop2 | 3.6 | 618.2 | 2.23 | 847.4 | 3.05 | 19150 | 68.94 | 2500 | 122.925 | 4.0975 | x
Recording Stop1 | 3.6 | 783.2 | 2.82 | 940.5 | 3.39 | 19320 | 69.55 | 2500 | 110.7567 | 3.6919 | x
Sleep | 3.6 | 8771.9 | 31.58 | 8771.4 | 31.58 | 15930 | 57.35 | 2500 | 11.8757 | 0.39586 | x
Recording Sleep | 3.6 | 9134 | 32.88 | 9310.6 | 33.52 | 20340 | 73.22 | 2500 | 11.188 | 0.37293 | x
Recording + PSRAM | 3.6 | 11030 | 39.71 | 11394.7 | 41.02 | 26270 | 94.57 | 2500 | 9.1417 | 0.30472 | x
Recording + SD Card | 3.6 | 12870 | 46.33 | 14448.4 | 52.01 | 93130 | 335.27 | 2500 | 7.2096 | 0.24032 | x
Recording + Specs | 3.6 | 11050 | 39.78 | 12042.8 | 43.35 | 25460 | 91.66 | 2500 | 8.6497 | 0.28832 | x
Recording + Specs + ML | 3.6 | 11030 | 39.71 | 13442.1 | 48.39 | 28880 | 103.97 | 2500 | 7.7493 | 0.25831 | x
Recording + Specs + ML + SD | 3.6 | 12880 | 46.37 | 15446.4 | 55.61 | 83220 | 299.59 | 2500 | 6.7438 | 0.22479 | x